## PLANILHA TOTAL
ANEXO II
TABELA DE PREÇOS MANUTENÇÃO VIÁRIA, MANUTENÇÃO E APOIO OPERACIONAL ESGOTO PLUVIAL , MAQUINAS / HORA (LOCAÇÃO)
Lote | Item | Referencia | Descrição | Qtde | Unid | Vl. Unit s/ BDI | Vl. Unit c/ BDI | VL. TOTAL
1 | .1 | SINAPI-100324 | LASTRO COM MATERIAL GRANULAR (PEDRA BRITADA N.1 E PEDRA BRITADA N.2). AF_07/2019 | 150 | m³ | 87.27 | 108.42 | 16263
| .2 | SINAPI-96397 | EXECUÇÃO E COMPACTAÇÃO DE BRITA GRADUADA SIMPLES - EXCLUSIVE CARGA E TRANSPORTE. AF_11/2019 | 1500 | m³ | 154.62 | 192.08 | 288120
| .3 | SINAPI-100323 | LASTRO COM MATERIAL GRANULAR (AREIA MÉDIA), APLICADO EM PISOS OU RADIERS, ESPESSURA VARIAVEL | 500 | m³ | 99.27 | 123.32 | 61660
| .4 | SINAPI-96399 | EXECUÇÃO E COMPACTAÇÃO PEDRA RACHÃO - EXCLUSIVE CARGA E TRANSPORTE | 75 | m³ | 67.88 | 84.33 | 6324.75
| .5 | SINAPI- 96399 ALTERADA | EXECUÇÃO E COMPACTAÇÃO DE BICA CORRIDA - EXCLUSIVE CARGA E TRANSPORTE. | 400 | m³ | 67.88 | 84.33 | 33732
| .6 | SINAPI-95876 | TRANSPORTE COM CAMINHÃO BASCULANTE , EM VIA URBANA PAVIMENTADA, DMT=82 KM (UNIDADE: M3XKM). | 253790 | m³ x km | 1.46 | 1.81 | 459359.9
| .7 | SINAPI-5875 | RETROESCAVADEIRA SOBRE RODAS COM CARREGADEIRA, TRAÇÃO 4X4 - CHP DIURNO. | 2400 | h | 100.25 | 124.54 | 298896
| .8 | SINAPI-91386 | CAMINHÃO BASCULANTE , CABINE SIMPLES, INCLUSIVE CAÇAMBA METÁLICA - CHP DIURNO | 2400 | h | 183.24 | 227.64 | 546336
| .9 | SINAPI-92106 | CAMINHÃO PARA EQUIPAMENTO DE LIMPEZA A SUCÇÃO - CHP DIURNO | 1000 | h | 218.69 | 271.68 | 271680
| .10 | SINAPI-95631 | ROLO COMPACTADOR VIBRATORIO TANDEM, ACO LISO - CHP DIURNO | 1000 | h | 156.09 | 193.91 | 193910
| .11 | SINAPI-88907 | ESCAVADEIRA HIDRÁULICA SOBRE ESTEIRAS, 22 T, - CHP DIURNO | 1000 | h | 195.4 | 242.75 | 242750
| .12 | SINAPI-96155 | TRATOR COM VASSOURA MECÂNICA ACOPLADA OU SIMILAR- CHI DIURNO | 1200 | h | 41.43 | 51.47 | 61764
| .13 | SINAPI-90106 | ESCAVAÇÃO MECANIZADA DE VALA COM PROFUNDIDADE ATÉ 1,5 M (MÉDIA ENTRE MONTANTE E JUSANTE/UMA COMPOSIÇÃO POR TRECHO) COM RETROESCAVADEIRA (CAPACIDADE DA CAÇAMBA DA RETRO: 0,26 M3 / POTÊNCIA: 88 HP), LARGURA DE 0,8 M A 1,5 M, EM SOLO DE 1A CATEGORIA, LOCAISCOM BAIXO NÍVEL DE INTERFERÊNCIA. AF_01/2015 | 2075 | m³ | 5.42 | 6.73 | 13964.75
| .14 | SINAPI-93375 | REATERRO MECANIZADO DE VALA COM RETROESCAVADEIRA (CAPACIDADE DA CAÇAMBA DA RETRO: 0,26 M³ / POTÊNCIA: 88 HP), LARGURA DE 0,8 A 1,5 M, PROFUNDIDADE ATÉ 1,5 M, COM SOLO (SEM SUBSTITUIÇÃO) DE 1ª CATEGORIA EM LOCAIS COM ALTO NÍVEL DE INTERFERÊNCIA. | 2075 | m³ | 15.79 | 19.62 | 40711.5
| .15 | 102096 | TAPA BURACO COM APLICAÇÃO DE CONCRETO ASFÁLTICO E PINTURA DE LIGAÇÃO COM CAMINHÃO ESPECIAL | 260 | m³ | 1560.62 | 1938.76 | 504077.6
| .16 | 95995 | EXECUÇÃO DE PAVIMENTO COM APLICAÇÃO DE CONCRETO ASFÁLTICO | 1500 | m³ | 1365.44 | 1696.29 | 2544435
| .17 | 93589 | TRANSPORTE DE CBUQ COM CAMINHÃO BASCULANTE ATÉ 82KM | 307500 | t.km | 1.06 | 1.32 | 405900
| .18 | 5914646 - DNIT | CARGA, MANOBRA E DESCARGA DE CBUQ | 3750 | t | 4.57 | 5.68 | 21300
| .19 | SMOV 104 | REENCHIMENTO DE VALAS COM SAIBRO ISC 40% | 120 | m³ | 63.21 | 78.53 | 9423.6
| .20 | SMOV 087 | REGULARIZACAO PASSEIO COM SAIBRO IMPORT COMPACTADO | 350 | m³ | 77.38 | 96.13 | 33645.5
|  |  |  | VALOR MÁXIMO DO LOTE |  |  |  | 6054253.6
O valor unitário (para cada item) não poderá ultrapassar o valor de referência.
2 | .1 | SMOV 032 | RETIRADA DE MEIO FIO | 5000 | m | 8.93 | 11.09 | 55450
| .2 | SINAPI-94273 ALTERADA | REALINHAMENTO DE MEIO FIO | 750 | m | 16.4 | 20.37 | 15277.5
| .3 | SINAPI-94273 | ASSENTAMENTO DE MEIO-FIO EM TRECHO RETO, CONFECCIONADA EM CONCRETO PRÉ-FABRICADO, DIMENSÕES 100X12X09X30 CM (COMPRIMENTO X BASE INFERIOR X BASE SUPERIOR X ALTURA), PARA VIAS URBANAS (USO VIÁRIO). | 1250 | m | 40.44 | 50.24 | 62800
|  |  |  | VALOR MÁXIMO DO LOTE |  |  |  | 133527.5
O valor unitário (para cada item) não poderá ultrapassar o valor de referência.
3 | .1 | SINAPI-97988 | POÇO DE VISITA CIRCULAR OU QUADRADO PARA ESGOTO PLUVIAL, EM ALVENARIA COM TIJOLOS OU PEDRA DE GRES, DIÂMETRO INTERNO = 1,2 M, PROFUNDIDADE = 1,45 M, EXCLUINDO TAMPÃO. AF_05/2019 | 20 | unid | 2443.81 | 3035.95 | 60719
| .2 | SINAPI-99243 | ACRÉSCIMO PARA POÇO DE VISITA CIRCULAR OU QUADRADO PARA DRENAGEM, EM ALVENARIA COM TIJOLOS OU PEDRA DE GRES, DIÂMETRO INTERNO = 1,2 M. AF_05/2019 | 20 | unid | 1240.64 | 1541.25 | 30825
| .3 | DNIT-0804213 | BOCA DE LOBO EM ALVENARIA TIJOLO OU PEDRA DE GRES, REVESTIDA C/ ARGAMASSA DE CIMENTO E AREIA 1:3, SOBRE LASTRO DE CONCRETO 10CM E TAMPA DE CONCRETO ARMADO | 100 | unid | 1114.83 | 1384.95 | 138495
| .4 | SINAPI-6171 ALTERADA | TAMPA DE CONCRETO ARMADO ESP=5CM PARA CAIXA P/M2 | 61.3 | m² | 78.32 | 97.3 | 5964.49
| .5 | SINAPI-95567 | TUBO DE CONCRETO (SIMPLES) PARA REDES COLETORAS DE ÁGUAS PLUVIAIS, DIÂMETRO DE 300 MM, JUNTA RÍGIDA, INSTALADO EM LOCAL COM BAIXO NÍVEL DE INTERFERÊNCIAS - FORNECIMENTO E ASSENTAMENTO. AF_12/2015 | 300 | m | 72.66 | 90.27 | 27081
| .6 | SINAPI-95568 | TUBO DE CONCRETO (SIMPLES) PARA REDES COLETORAS DE ÁGUAS PLUVIAIS, DIÂMETRO DE 400 MM, JUNTA RÍGIDA, INSTALADO EM LOCAL COM BAIXO NÍVEL DE INTERFERÊNCIAS - FORNECIMENTO E ASSENTAMENTO. AF_12/2015 | 1000 | m | 89.13 | 110.73 | 110730
| .7 | SINAPI-92210 | TUBO DE CONCRETO PARA REDES COLETORAS DE ÁGUAS PLUVIAIS, DIÂMETRO DE 400 MM, JUNTA RÍGIDA, INSTALADO EM LOCAL COM BAIXO NÍVEL DE INTERFERÊNCIAS - FORNECIMENTO E ASSENTAMENTO. AF_12/2015 | 1000 | m | 131.32 | 163.14 | 163140
| .8 | SINAPI-92212 | TUBO DE CONCRETO PARA REDES COLETORAS DE ÁGUAS PLUVIAIS, DIÂMETRO DE 600 MM, JUNTA RÍGIDA, INSTALADO EM LOCAL COM BAIXO NÍVEL DE INTERFERÊNCIAS - FORNECIMENTO E ASSENTAMENTO. AF_12/2015 | 200 | m | 233.55 | 290.14 | 58028
| .9 | SINAPI-92214 | TUBO DE CONCRETO PARA REDES COLETORAS DE ÁGUAS PLUVIAIS, DIÂMETRO DE 800 MM, JUNTA RÍGIDA, INSTALADO EM LOCAL COM BAIXO NÍVEL DE INTERFERÊNCIAS - FORNECIMENTO E ASSENTAMENTO. AF_12/2015 | 50 | m | 368.94 | 458.33 | 22916.5
|  |  |  | VALOR MÁXIMO DO LOTE |  |  |  | 617898.99
O valor unitário (para cada item) não poderá ultrapassar o valor de referência.
| Referência de preços: Planilha SINAPI 06/2021 , Tabela de Preços SMOV POA 04/2016 |  |  |  | BDI | BDI | 24.23%
2021-11-12
Raul Dariva Maggi
Eng. Civil Crea RS172453
PREFEITURA MUNICIPAL DE BALNEÁRIO PINHAL – RS

## COMPOSIÇÃO BICA
Composição SINAPI - ALTERADA COM BASE NA COMPOSIÇÃO 96399
Código |  | 96399 ALTERADA
Descrição |  | EXECUÇÃO E COMPACTAÇÃO DE BICA CORRIDAO - EXCLUSIVE CARGA E TRANSPORTE.
Data |  | 11/2020
Estado |  | Rio Grande do Sul
Tipo |  | PAVI - PAVIMENTAÇÃO
Unidade |  | m³
Valor sem Desoneração |  | 67.0252
| codigo | Descrição | Tipo | Unidade | Valor sem Desoneração | Coeficiente | Valor sem Desoneração
C | 5631 | ESCAVADEIRA HIDRÁULICA SOBRE ESTEIRAS, CAÇAMBA 0,80 M3, PESO OPERACIONAL 17 T, POTENCIA BRUTA 111 HP - CHP DIURNO. AF_06/2014 | CHOR - CUSTOS HORÁRIOS DE MÁQUINAS E EQUIPAMENTOS | CHP | 169.74 | 0.015 | 2.5461
C | 5632 | ESCAVADEIRA HIDRÁULICA SOBRE ESTEIRAS, CAÇAMBA 0,80 M3, PESO OPERACIONAL 17 T, POTENCIA BRUTA 111 HP - CHI DIURNO. AF_06/2014 | CHOR - CUSTOS HORÁRIOS DE MÁQUINAS E EQUIPAMENTOS | CHI | 73.46 | 0.036 | 2.6446
C | 5684 | ROLO COMPACTADOR VIBRATÓRIO DE UM CILINDRO AÇO LISO, POTÊNCIA 80 HP, PESO OPERACIONAL MÁXIMO 8,1 T, IMPACTO DINÂMICO 16,15 / 9,5 T, LARGURA DE TRABALHO 1,68 M - CHP DIURNO. AF_06/2014 | CHOR - CUSTOS HORÁRIOS DE MÁQUINAS E EQUIPAMENTOS | CHP | 98 | 0.003 | 0.294
C | 5685 | ROLO COMPACTADOR VIBRATÓRIO DE UM CILINDRO AÇO LISO, POTÊNCIA 80 HP, PESO OPERACIONAL MÁXIMO 8,1 T, IMPACTO DINÂMICO 16,15 / 9,5 T, LARGURA DE TRABALHO 1,68 M - CHI DIURNO. AF_06/2014 | CHOR - CUSTOS HORÁRIOS DE MÁQUINAS E EQUIPAMENTOS | CHI | 40.87 | 0.048 | 1.9618
C | 73436 | ROLO COMPACTADOR VIBRATÓRIO PÉ DE CARNEIRO PARA SOLOS, POTÊNCIA 80 HP, PESO OPERACIONAL SEM/COM LASTRO 7,4 / 8,8 T, LARGURA DE TRABALHO 1,68 M - CHP DIURNO. AF_02/2016 | CHOR - CUSTOS HORÁRIOS DE MÁQUINAS E EQUIPAMENTOS | CHP | 139.57 | 0.004 | 0.55828
C | 88316 | SERVENTE COM ENCARGOS COMPLEMENTARES | SEDI - SERVIÇOS DIVERSOS | H | 17.11 | 0.051 | 0.87261
C | 93244 | ROLO COMPACTADOR VIBRATÓRIO PÉ DE CARNEIRO PARA SOLOS, POTÊNCIA 80 HP, PESO OPERACIONAL SEM/COM LASTRO 7,4 / 8,8 T, LARGURA DE TRABALHO 1,68 M - CHI DIURNO. AF_02/2016 | CHOR - CUSTOS HORÁRIOS DE MÁQUINAS E EQUIPAMENTOS | CHI | 41.7 | 0.047 | 1.9599
I | 4748 | PEDRA BRITADA OU BICA CORRIDA, NAO CLASSIFICADA (POSTO PEDREIRA/FORNECEDOR, SEM FRETE) | Material | m³ | 51.08 | 1.1 | 56.188
2021-11-12
Raul Dariva Maggi
Eng. Civil Crea RS172453

## COMPOSIÇAÕ MF
ANEXO II - COMPOSIÇÕES
Composição SINAPI - 94273 - Alterada para reassentamento ou realinhamento de meio fio
Código |  | 94273 ALTERADA
Descrição |  | REASSENTAMENTO OU REALINHAMENTO DE GUIA (MEIO-FIO) EM TRECHO RETO
Data |  | 11/2020
Estado |  | Rio Grande do Sul
Tipo |  | DROP - DRENAGEM/OBRAS DE CONTENÇÃO / POÇOS DE VISITA E CAIXAS
Unidade |  | M
Valor sem Desoneração |  | 16.4026
| codigo | Descrição | Tipo | Unid. | Valor sem Desoneração | Coef. | Valor sem Desoneração
C | 88309 | PEDREIRO COM ENCARGOS COMPLEMENTARES | SEDI - SERVIÇOS DIVERSOS | H | 20.71 | 0.394 | 8.1597
C | 88316 | SERVENTE COM ENCARGOS COMPLEMENTARES | SEDI - SERVIÇOS DIVERSOS | H | 17.11 | 0.394 | 6.7413
C | 88629 | ARGAMASSA TRAÇO 1:3 (EM VOLUME DE CIMENTO E AREIA MÉDIA ÚMIDA), PREPARO MANUAL. AF_08/2019 | SEDI - SERVIÇOS DIVERSOS | m³ | 528.49 | 0.002 | 1.057
I | 370 | AREIA MEDIA - POSTO JAZIDA/FORNECEDOR (RETIRADO NA JAZIDA, SEM TRANSPORTE) | Material | m³ | 63.5 | 0.007 | 0.4445
2021-11-12
Raul Dariva Maggi
Eng. Civil Crea RS172453

## COMPOSIÇÃO TAMPA
ANEXO II - COMPOSIÇÕES
Composição SINAPI - 6171 - Alterada para M2 de tampa executada
Código |  | 6171 ALTERADO
Descrição |  | TAMPA DE CONCRETO ARMADO ESP=5CM PARA CAIXA P/M2
Data |  | 11/2020
Estado |  | Rio Grande do Sul
Tipo |  | INHI - INSTALAÇÕES HIDROS SANITÁRIAS
Unidade |  | M2
Valor sem Desoneração |  | 96.8256
| codigo | Descrição | Tipo | Unidade | Valor sem Desoneração | Coeficiente | Valor sem Desoneração | Coeficiente
C | 88245 | ARMADOR COM ENCARGOS COMPLEMENTARES | SEDI - SERVIÇOS DIVERSOS | H | 20.6 | 0.27778 | 5.7222 | 0.1 | 2.7778
C | 88262 | CARPINTEIRO DE FORMAS COM ENCARGOS COMPLEMENTARES | SEDI - SERVIÇOS DIVERSOS | H | 20.5 | 0.27778 | 5.6944 | 0.1 | 2.7778
C | 88316 | SERVENTE COM ENCARGOS COMPLEMENTARES | SEDI - SERVIÇOS DIVERSOS | H | 17.11 | 0.55556 | 9.5056 | 0.2 | 2.7778
C | 88830 | BETONEIRA CAPACIDADE NOMINAL DE 400 L, CAPACIDADE DE MISTURA 280 L, MOTOR ELÉTRICO TRIFÁSICO POTÊNCIA DE 2 CV, SEM CARREGADOR - CHP DIURNO. AF_10/2014 | CHOR - CUSTOS HORÁRIOS DE MÁQUINAS E EQUIPAMENTOS | CHP | 1.65 | 0.038889 | 0.064167 | 0.014 | 2.7778
I | 345 | ARAME GALVANIZADO 18 BWG, D = 1,24MM (0,009 KG/M) | Material | KG | 36.48 | 0.080556 | 2.9387 | 0.029 | 2.7778
I | 367 | AREIA GROSSA - POSTO JAZIDA/FORNECEDOR (RETIRADO NA JAZIDA, SEM TRANSPORTE) | Material | m³ | 60.5 | 0.044444 | 2.6889 | 0.016 | 2.7778
I | 1379 | CIMENTO PORTLAND COMPOSTO CP II-32 | Material | KG | 0.65 | 15.3889 | 10.0028 | 5.54 | 2.7778
I | 4512 | SARRAFO *2,5 X 5* CM EM PINUS, MISTA OU EQUIVALENTE DA REGIAO - BRUTA | Material | M | 1.06 | 6.9444 | 7.3611 | 2.5 | 2.7778
I | 4718 | PEDRA BRITADA N. 2 (19 A 38 MM) POSTO PEDREIRA/FORNECEDOR, SEM FRETE | Material | m³ | 55.6 | 0.041667 | 2.3167 | 0.015 | 2.7778
I | 5068 | PREGO DE ACO POLIDO COM CABECA 17 X 21 (2 X 11) | Material | KG | 21.11 | 0.22222 | 4.6911 | 0.08 | 2.7778
I | 43059 | ACO CA-60, 4,2 MM, OU 5,0 MM, OU 6,0 MM, OU 7,0 MM, VERGALHAO | Material | KG | 11.46 | 4 | 45.84 | 1.44 | 2.7778
2021-11-12
Raul Dariva Maggi
Eng. Civil Crea RS172453

## BDI
ANEXO III
COMPOSIÇÃOP DO BDI
TIPO DE OBRA DO EMPREENDIMENTO |  |  |  |  | DESONERAÇÃO
Construção de Praças Urbanas, Rodovias, Ferrovias e recapeamento e pavimentação de vias urbanas |  |  |  |  | Não
Conforme legislação tributária municipal, definir estimativa de percentual da base de cálculo para o ISS: |  |  |  |  | 100%
Sobre a base de cálculo, definir a respectiva alíquota do ISS (entre 2% e 5%): |  |  |  |  | 3%
Itens | Siglas | % Adotado | 1º Quartil | Médio | 3º Quartil
Administração Central | AC | 4.67% | 3.8% | 4.01% | 4.67%
Seguro e Garantia | SG | 0.74% | 0.32% | 0.4% | 0.74%
Risco | R | 0.97% | 0.5% | 0.56% | 0.97%
Despesas Financeiras | DF | 1.21% | 1.02% | 1.11% | 1.21%
Lucro | L | 7.71% | 6.64% | 7.3% | 8.69%
Tributos (impostos COFINS 3%, e PIS 0,65%) | CP | 3.65% | 3.65% | 3.65% | 3.65%
Tributos (ISS, variável de acordo com o município) | ISS(*) | 3% | 0% | 2.5% | 5%
Tributos (Contribuição Previdenciária sobre a Receita Bruta - 0% ou 4,5% - Desoneração) | CPRB | 0% | 0% | 4.5% | 4.5% |  |  | 1.1597 | 24.23%
BDI SEM desoneração (Fórmula Acórdão TCU) | BDI | 24.23% | 19.6% | 21.35% | 24.23% |  |  | 0.9335
Os valores de BDI foram calculados com o emprego da fórmula:
BDI = ( 1+AC + S + R + G)*(1 + DF)*(1+L) -1 (1-CP-ISS)
Declaro para os devidos fins que, conforme legislação tributária municipal, a base de cálculo para o ISS da atividade Construção de Praças Urbanas, Rodovias, Ferrovias e recapeamento e pavimentação de vias urbanas, é de 100%, com a respectiva alíquota de 3%.
Declaro para os devidos fins que o regime de Contribuição Previdenciária sobre a Receita Bruta adotado para elaboração do orçamento foi SEM Desoneração, e que esta é a alternativa mais adequada para a Administração Pública.
CALCULO BDI ADOTADO | 1 | AC | S+G | R | 1 | DF | 1 | L
|  | 4.67% | 0.74% | 0.97% |  | 1.21% |  | 7.71%
|  |  | 1.0638 |  | 1.0121 |  | 1.0771
1.1597
|  |  |  | 1.2423 | 24.23% | BDI ADOTADO
93.35%
|  |  | 1 | 3.65% | 3%
|  |  |  | CP | ISS
2021-11-12
Raul Dariva Maggi
Eng. Civil Crea RS172453

## LS
ANEXO IV
LEIS SOCIAIS
SINAPI - Composição de Encargos Sociais
RIO GRANDE DO SUL VIGÊNCIA A PARTIR DE 01/2020
ENCARGOS SOCIAIS SOBRE A MÃO DE OBRA
CÓDIGO | DESCRIÇÃO | COM DESONERAÇÃO |  | SEM DESONERAÇÃO
|  | HORISTA % | MENSALISTA % | HORISTA % | MENSALISTA %
GRUPO A
A1 | INSS | 0% | 0% | 20% | 20%
A2 | SESI | 1.5% | 1.5% | 1.5% | 1.5%
A3 | SENAI | 1% | 1% | 1% | 1%
A4 | INCRA | 0.2% | 0.2% | 0.2% | 0.2%
A5 | SEBRAE | 0.6% | 0.6% | 0.6% | 0.6%
A6 | Salário Educação | 2.5% | 2.5% | 2.5% | 2.5%
A7 | Seguro Contra Acidentes de Trabalho | 3% | 3% | 3% | 3%
A8 | FGTS | 8% | 8% | 8% | 8%
A9 | SECONCI | 0% | 0% | 0% | 0%
A | Total | 16.8% | 16.8% | 36.8% | 36.8%
GRUPO B
B1 | Repouso Semanal Remunerado | 17.93% | Não incide | 17.93% | Não incide
B2 | Feriados | 4.24% | Não incide | 4.24% | Não incide
B3 | Auxílio - Enfermidade | 0.89% | 0.69% | 0.89% | 0.69%
B4 | 13º Salário | 10.77% | 8.33% | 10.77% | 8.33%
B5 | Licença Paternidade | 0.07% | 0.06% | 0.07% | 0.06%
B6 | Faltas Justificadas | 0.72% | 0.56% | 0.72% | 0.56%
B7 | Dias de Chuvas | 1.53% | Não incide | 1.53% | Não incide
B8 | Auxílio Acidente de Trabalho | 0.11% | 0.09% | 0.11% | 0.09%
B9 | Férias Gozadas | 7.4% | 5.72% | 7.4% | 5.72%
B10 | Salário Maternidade | 0.03% | 0.03% | 0.03% | 0.03%
B | Total | 43.69% | 15.48% | 43.69% | 15.48%
GRUPO C
C1 | Aviso Prévio Indenizado | 4.28% | 3.32% | 4.28% | 3.32%
C2 | Aviso Prévio Trabalhado | 0.1% | 0.08% | 0.1% | 0.08%
C3 | Férias Indenizadas | 5.29% | 4.09% | 5.29% | 4.09%
C4 | Depósito Rescisão Sem Justa Causa | 3.63% | 2.81% | 3.63% | 2.81%
C5 | Indenização Adicional | 0.36% | 0.28% | 0.36% | 0.28%
C | Total | 13.66% | 10.58% | 13.66% | 10.58%
GRUPO D
D1 | Reincidência de Grupo A sobre Grupo B | 7.34% | 2.6% | 16.08% | 5.7%
D2 | Reincidência de Grupo A sobre Aviso Prévio Trabalhado e Reincidência do FGTS sobre Aviso Prévio Indenizado | 0.36% | 0.28% | 0.38% | 0.3%
D | Total | 7.7% | 2.88% | 16.46% | 6%
TOTAL(A+B+C+D) |  | 81.85% | 45.74% | 110.6% | 68.86%
Fonte: Informação Dias de Chuva – INMET